## Exemplo AULA
TEMPERATURA | PRESSÃO | Volume Específico |  | INTERPOLAÇÃO SIMPLES
|  | LÍQUIDO | VAPOR | Polinômio Interpolador (equação):
°C | MPa | m3/kg | m3/kg
195 | 1.3978 | 0.001149 | 0.14105
198 | x | y | z
| 1.4914 | 0.001532 | 0.1384 |  | 2 = DADO SUPERIOR = DADO POSTERIOR
200 | 1.5538 | 0.001156 | 0.12736 |  | 1 = DADO INFERIOR = DADO ANTERIOR
Pressão (P)
(x-1)
Volume Específico (r ) Líquido
(x-1)
Volume Específico (r ) Vapor
(x-1)
(𝑻_𝟐 −𝑻_𝟏)/(𝑻_𝟐−𝑻_𝒙 )=(𝝆_𝟐 −𝝆_𝟏 )/(𝝆_𝟐 −𝝆_𝒚 )
(𝑻_𝟐 −𝑻_𝟏)/(𝑻_𝟐−𝑻_𝒙 )=(𝑷_𝟐 −𝑷_𝟏)/(𝑷_𝟐−𝑷_𝒙 )
(200 −195)/(200−198)=(0,12736 −0,14105)/(0,12736−𝝆_𝒚 )
5/2=(−0,01369)/(0,12736−𝝆_𝒚 )
5∗(0,12736−𝝆_𝒚 )=−0,01369∗2
0,6368−5𝝆_𝒚 =−0,02738
−5𝝆_𝒚 =−0,02738−0,6368
−5𝝆_𝒚 =−0,66418
𝝆_𝒚 =0,66418/5
𝝆_𝒚 =𝟎,𝟏𝟑𝟖𝟒 𝐦𝟑/𝐤𝐠
(〖𝑫𝒂𝒅𝒐〗_𝑺𝑼𝑷 −〖𝑫𝑨𝑫𝑶〗_𝑰𝑵𝑭)/(〖𝑫𝒂𝒅𝒐〗_𝑺𝑼𝑷−〖𝑫𝑨𝑫𝑶〗_𝒙 )=(〖𝑫𝒂𝒅𝒐〗_𝑺𝑼𝑷 −〖𝑫𝑨𝑫𝑶〗_𝑰𝑵𝑭)/(〖𝑫𝒂𝒅𝒐〗_𝑺𝑼𝑷−〖𝑫𝑨𝑫𝑶〗_𝒙 )
(𝑻_𝟐 −𝑻_𝟏)/(𝑻_𝟐−𝑻_𝒙 )=(𝝆_𝟐 −𝝆_𝟏 )/(𝝆_𝟐 −𝝆_𝒛 )
(200 −195)/(200−198)=(0,001156 −0,001149)/(0,001156−𝝆_𝒛 )
5/2=0,000007/(0,001156−𝝆_𝒛 )
5∗(0,001156−𝝆_𝒛 )=0,000007∗2
0,00578−5𝝆_𝒛 =0,000014
−5𝝆_𝒛 =0,000014−0,00578
−5𝝆_𝒛 =−0,005766
𝝆_𝒛 =0,005766/5
𝝆_𝒛 =𝟎,𝟎𝟎𝟏𝟓𝟑𝟐 𝐦𝟑/𝐤𝐠
(200 −195)/(200−198)=(1,5538 −1,3978)/(1,5538−𝑃_𝑥 )
5/2=0,1560/(1,5538−𝑃_𝑥 )
5∗(1,5538−𝑃_𝑥 )=0,1560∗2
7,769−5𝑃_𝑥=0,3120
−5𝑃_𝑥=0,3120−7,769
−5𝑃_𝑥=−7,457
𝑃_𝑥=7,457/5
𝑷_𝒙=𝟏,𝟒𝟗𝟏𝟒 𝐌𝐏𝐚

## Exercício 2a - Atividade 5
TEMPERATURA | PRESSÃO | ENERGIA INTERNA |  |  | INTERPOLAÇÃO SIMPLES
|  | LÍQUIDO | EVAP | VAPOR | Polinômio Interpolador (equação):
°C | MPa | kJ/kg | kJ/kg | kJ/kg
350 |  | 1642.4
352 |  | 1658.32 |  |  |  | 2 = DADO SUPERIOR = DADO POSTERIOR
355 |  | 1682.2 |  |  |  | 1 = DADO INFERIOR = DADO ANTERIOR
Energia Interna
EI
a) Energia Interna (kJ/kg) para líquido saturado em T = 352°C
(x-1)
(𝑻_𝟐 −𝑻_𝟏)/(𝑻_𝟐−𝑻_𝒙 )=(〖𝑬𝑰〗_𝟐 −〖𝑬𝑰〗_𝟏)/(〖𝑬𝑰〗_𝟐−〖𝑬𝑰〗_𝒙 )
(〖𝑫𝒂𝒅𝒐〗_𝑺𝑼𝑷 −〖𝑫𝑨𝑫𝑶〗_𝑰𝑵𝑭)/(〖𝑫𝒂𝒅𝒐〗_𝑺𝑼𝑷−〖𝑫𝑨𝑫𝑶〗_𝒙 )=(〖𝑫𝒂𝒅𝒐〗_𝑺𝑼𝑷 −〖𝑫𝑨𝑫𝑶〗_𝑰𝑵𝑭)/(〖𝑫𝒂𝒅𝒐〗_𝑺𝑼𝑷−〖𝑫𝑨𝑫𝑶〗_𝒙 )
( 𝟑𝟓𝟓−𝟑𝟓𝟎)/(𝟑𝟓𝟓−𝟑𝟓𝟐)=(𝟏𝟔𝟖𝟐,𝟐 −𝟏𝟔𝟒𝟐,𝟒)/(𝟏𝟔𝟖𝟐,𝟐−〖𝑬𝑰〗_𝒙 )
( 𝟓)/𝟑=(𝟑𝟗,𝟖)/(𝟏𝟔𝟖𝟐,𝟐−〖𝑬𝑰〗_𝒙 )
𝟓∗(𝟏𝟔𝟖𝟐,𝟐−𝑬𝑰𝒙)=𝟑𝟗,𝟖∗𝟑
𝟖𝟒𝟏𝟏,𝟎−𝟓∗𝑬𝑰𝒙=𝟏𝟏𝟗,𝟒
−𝟓∗𝑬𝑰𝒙=𝟏𝟏𝟗,𝟒−𝟖𝟒𝟏𝟏,𝟎
−𝟓∗𝑬𝑰𝒙=−𝟖𝟐𝟗𝟏,𝟔
𝟓∗𝑬𝑰𝒙=𝟖𝟐𝟗𝟏,𝟔
𝑬𝑰𝒙=(𝟖𝟐𝟗𝟏,𝟔)/𝟓
𝑬𝑰𝒙=𝟏𝟔𝟓𝟖,𝟑𝟐

## Exercício 2b - Atividade 5
TEMPERATURA | PRESSÃO | ENTROPIA |  |  | INTERPOLAÇÃO SIMPLES
|  | LÍQUIDO | EVAP | VAPOR | Polinômio Interpolador (equação):
°C | MPa | kJ/kg | kJ/kg | kJ/kg
| 11.284 |  |  | 5.5372
| 11.5 |  |  | x |  | 2 = DADO SUPERIOR = DADO POSTERIOR
| 12.051 |  |  | 5.4908 |  | 1 = DADO INFERIOR = DADO ANTERIOR
Entropia | [6 empty] | -0.0464
En
b) Entropia (kJ/kg) para vapor saturado em P = 11,5 kPa
(𝑷_𝟐 −𝑷_𝟏)/(𝑷_𝟐−𝑷_𝒙 )=(〖𝑬𝒏〗_𝟐 −〖𝑬𝒏〗_𝟏)/(〖𝑬𝒏〗_𝟐−〖𝑬𝒏〗_𝒙 )
(〖𝑫𝒂𝒅𝒐〗_𝑺𝑼𝑷 −〖𝑫𝑨𝑫𝑶〗_𝑰𝑵𝑭)/(〖𝑫𝒂𝒅𝒐〗_𝑺𝑼𝑷−〖𝑫𝑨𝑫𝑶〗_𝒙 )=(〖𝑫𝒂𝒅𝒐〗_𝑺𝑼𝑷 −〖𝑫𝑨𝑫𝑶〗_𝑰𝑵𝑭)/(〖𝑫𝒂𝒅𝒐〗_𝑺𝑼𝑷−〖𝑫𝑨𝑫𝑶〗_𝒙 )
( 𝟏𝟐,𝟎𝟓𝟏−𝟏𝟏,𝟐𝟖𝟒)/(𝟏𝟐,𝟎𝟓𝟏−𝟏𝟏,𝟓𝟎𝟎)=(𝟓,𝟒𝟗𝟎𝟖−𝟓,𝟓𝟑𝟕𝟐)/(𝟓,𝟒𝟗𝟎𝟖−〖𝑬𝒏〗_𝒙 )
( 𝟎,𝟕𝟔𝟕)/(𝟎,𝟓𝟓𝟏)=(−𝟎,𝟎𝟒𝟔𝟒)/(𝟓,𝟒𝟗𝟎𝟖−〖𝑬𝒏〗_𝒙 )
𝟎,𝟕𝟔𝟕∗(𝟓,𝟒𝟗𝟎𝟖−𝑬𝒏𝒙)=−𝟎,𝟎𝟒𝟔𝟒∗𝟎,𝟓𝟓𝟏
𝟖𝟒𝟏𝟏,𝟎−𝟓∗𝑬𝑰𝒙=𝟏𝟏𝟗,𝟒
−𝟓∗𝑬𝑰𝒙=𝟏𝟏𝟗,𝟒−𝟖𝟒𝟏𝟏,𝟎
−𝟓∗𝑬𝑰𝒙=−𝟖𝟐𝟗𝟏,𝟔
𝟓∗𝑬𝑰𝒙=𝟖𝟐𝟗𝟏,𝟔
𝑬𝑰𝒙=(𝟖𝟐𝟗𝟏,𝟔)/𝟓
𝑬𝑰𝒙=𝟏𝟔𝟓𝟖,𝟑𝟐

## Exercício 2C - Atividade 5
TEMPERATURA | PRESSÃO | ENTAPIA |  |  | INTERPOLAÇÃO SIMPLES
|  | LÍQUIDO | EVAP | VAPOR | Polinômio Interpolador (equação):
°C | MPa | kJ/kg | kJ/kg | kJ/kg
2 = DADO SUPERIOR = DADO POSTERIOR
1 = DADO INFERIOR = DADO ANTERIOR
C) Entalpia (kJ/kg) para vapor saturado em T = 322 ºC
(〖𝑫𝒂𝒅𝒐〗_𝑺𝑼𝑷 −〖𝑫𝑨𝑫𝑶〗_𝑰𝑵𝑭)/(〖𝑫𝒂𝒅𝒐〗_𝑺𝑼𝑷−〖𝑫𝑨𝑫𝑶〗_𝒙 )=(〖𝑫𝒂𝒅𝒐〗_𝑺𝑼𝑷 −〖𝑫𝑨𝑫𝑶〗_𝑰𝑵𝑭)/(〖𝑫𝒂𝒅𝒐〗_𝑺𝑼𝑷−〖𝑫𝑨𝑫𝑶〗_𝒙 )

## Com Temperatura
ANÁLISE DE VISCOSIDADE E DENSIDADE DE LICOR DE BAGAÇO DE CANA DE AÇÚCAR PRÉ-TRATADO
Amostra | Tempo (min) | TEMPERATURA = 20ºC |  | TEMPERATURA = 25ºC |  | TEMPERATURA = 30ºC |  | TEMPERATURA = 35ºC |  | TEMPERATURA = 40ºC |  | TEMPERATURA = 45ºC |  | TEMPERATURA = 50ºC |  | TEMPERATURA = 55ºC |  | TEMPERATURA = 60ºC
|  | Viscosidade Dinâmica (h) mPa.s | Densidade (r) g/cm3 | Viscosidade Dinâmica (h) mPa.s | Densidade (r) g/cm3 | Viscosidade Dinâmica (h) mPa.s | Densidade (r) g/cm3 | Viscosidade Dinâmica (h) mPa.s | Densidade (r) g/cm3 | Viscosidade Dinâmica (h) mPa.s | Densidade (r) g/cm3 | Viscosidade Dinâmica (h) mPa.s | Densidade (r) g/cm3 | Viscosidade Dinâmica (h) mPa.s | Densidade (r) g/cm3 | Viscosidade Dinâmica (h) mPa.s | Densidade (r) g/cm3 | Viscosidade Dinâmica (h) mPa.s | Densidade (r) g/cm3
1%10%-1 a | 0 | 1.2061 | 1.0163 | 1.0821 | 1.0149 | 0.95645 | 1.0132 |  |  | 0.79985 | 1.0102 |  |  | 0.64502 | 1.0061 |  |  | 0.58653 | 1
1%10%-1 b |  | 1.1668 | 1.0163 | 1.0769 | 1.0151 | 0.96068 | 1.0133 |  |  | 0.80009 | 1.0092 |  |  | 0.64675 | 1.0048 |  |  | 0.58645 | 0.9999
1%10%-1 c |  | 1.1728 | 1.0161 | 1.0946 | 1.0149 | 0.9607 | 1.0134 |  |  | 0.80016 | 1.0093 |  |  | 0.64528 | 1.0048 |  |  | 0.58629 | 0.9999
1%10%-5 a | 15 | [8 empty] | 0.80391 | 1.0122 |  |  | 0.71513 | 1.0074 |  |  | 0.58936 | 1.0025
1%10%-5 b | [9 empty] | 0.804 | 1.0124 |  |  | 0.68081 | 1.0075 |  |  | 0.58909 | 1.0027
1%10%-5 c | [9 empty] | 0.80397 | 1.0123 |  |  | 0.68088 | 1.0076 |  |  | 0.58928 | 1.0029
1%10%-9 a | 30 | 1.2156 | 1.0192 | 1.1001 | 1.0164 | 0.97934 | 1.0157 |  |  | 0.81425 | 1.0117 |  |  | 0.69231 | 1.0071 |  |  | 0.61025 | 1.0026
1%10%-9 b |  | 1.2111 | 1.0192 | 1.1069 | 1.0164 | 0.97539 | 1.016 |  |  | 0.81401 | 1.0119 |  |  | 0.69432 | 1.0073 |  |  | 0.59674 | 1.0022
1%10%-9 c |  | 1.2132 | 1.0191 | 1.1025 | 1.0164 | 0.98062 | 1.0158 |  |  | 0.81367 | 1.012 |  |  | 0.69671 | 1.0075 |  |  | 0.59569 | 1.0023
1%10%-13 a | 45 | [8 empty] | 0.77861 | 1.0063 |  |  | 0.66228 | 1.0018 |  |  | 0.58903 | 0.9977
1%10%-13 b | [9 empty] | 0.77885 | 1.0065 |  |  | 0.66234 | 1.002 |  |  | 0.57528 | 0.9974
1%10%-13 c | [9 empty] | 0.78231 | 1.0068 |  |  | 0.66517 | 1.0021 |  |  | 0.57486 | 0.9975
1%10%-17 a | 60 | 1.2906 | 1.0191 | 1.0809 | 1.0176 | 1.0406 | 1.0162 |  |  | 0.80899 | 1.0121 |  |  | 0.70944 | 1.0078 |  |  | 0.59255 | 1.0025
1%10%-17 b |  | 1.2599 | 1.0191 | 1.0829 | 1.0176 | 1.0129 | 1.0165 |  |  | 0.80765 | 1.0122 |  |  | 0.68747 | 1.0079 |  |  | 0.59416 | 1.0023
1%10%-17 c |  | 1.2216 | 1.0191 | 1.0899 | 1.0175 | 0.98356 | 1.0164 |  |  | 0.80495 | 1.0123 |  |  | 0.6809 | 1.0078 |  |  | 0.59616 | 1.0023
1%10%-21 a | 90 | [8 empty] | 0.85207 | 1.0187 |  |  | 0.72579 | 1.0141 |  |  | 0.63311 | 1.0102
1%10%-21 b | [9 empty] | 0.85104 | 1.0189 |  |  | 0.72935 | 1.0143 |  |  | 0.63485 | 1.0099
1%10%-21 c | [9 empty] | 0.85102 | 1.0192 |  |  | 0.73104 | 1.0143 |  |  | 0.63371 | 1.0098
1%10%-25 a | 120 | 1.2129 | 1.0199 | 1.0874 | 1.0186 | 0.9752 | 1.0166 |  |  | 0.80661 | 1.0126 |  |  | 0.68526 | 1.0081 |  |  | 0.61366 | 1.0032
1%10%-25 b |  | 1.2221 | 1.0199 | 1.0898 | 1.0187 | 0.97742 | 1.0167 |  |  | 0.8074 | 1.0126 |  |  | 0.68571 | 1.0081 |  |  | 0.61369 | 1.003
1%10%-25 c |  | 1.2285 | 1.02 | 1.0918 | 1.0187 | 0.97999 | 1.0167 |  |  | 0.80759 | 1.0126 |  |  | 0.696 | 1.0082 |  |  | 0.61372 | 1.0031
1%10%-29 a | 150 | 1.2229 | 1.0207 | 1.08 | 1.0193 | 0.97205 | 1.0175 |  |  | 0.80766 | 1.0134 |  |  | 0.68649 | 1.0089 |  |  | 0.60348 | 1.0041
1%10%-29 b |  | 1.2207 | 1.0207 | 1.0791 | 1.0193 | 0.97181 | 1.0175 |  |  | 0.80732 | 1.0136 |  |  | 0.68521 | 1.0089 |  |  | 0.60377 | 1.0045
1%10%-29 c |  | 1.22 | 1.0207 | 1.0769 | 1.0193 | 0.97158 | 1.0175 |  |  | 0.80743 | 1.0135 |  |  | 0.68487 | 1.0089 |  |  | 0.60412 | 1.0044

## Linhas e Colunas
ANÁLISE DE VISCOSIDADE E DENSIDADE DE LICOR DE BAGAÇO DE CANA DE AÇÚCAR PRÉ-TRATADO
Amostra | Tempo (min) | 20 |  | 25 |  | 30 |  | 35 |  | 40 |  | 45 |  | 50 |  | 55 |  | 60
|  | Viscosidade Dinâmica (h) mPa.s | Densidade (r) g/cm3 | Viscosidade Dinâmica (h) mPa.s | Densidade (r) g/cm3 | Viscosidade Dinâmica (h) mPa.s | Densidade (r) g/cm3 | Viscosidade Dinâmica (h) mPa.s | Densidade (r) g/cm3 | Viscosidade Dinâmica (h) mPa.s | Densidade (r) g/cm3 | Viscosidade Dinâmica (h) mPa.s | Densidade (r) g/cm3 | Viscosidade Dinâmica (h) mPa.s | Densidade (r) g/cm3 | Viscosidade Dinâmica (h) mPa.s | Densidade (r) g/cm3 | Viscosidade Dinâmica (h) mPa.s | Densidade (r) g/cm3
1%10%-1 a | 0 | 1.2061 | 1.0163 | 1.0821 | 1.0149 | 0.95645 | 1.0132 |  |  | 0.79985 | 1.0102 |  |  | 0.64502 | 1.0061 |  |  | 0.58653 | 1
1%10%-1 b |  | 1.1668 | 1.0163 | 1.0769 | 1.0151 | 0.96068 | 1.0133 |  |  | 0.80009 | 1.0092 |  |  | 0.64675 | 1.0048 |  |  | 0.58645 | 0.9999
1%10%-1 c |  | 1.1728 | 1.0161 | 1.0946 | 1.0149 | 0.9607 | 1.0134 |  |  | 0.80016 | 1.0093 |  |  | 0.64528 | 1.0048 |  |  | 0.58629 | 0.9999
1%10%-5 a | 15 | [8 empty] | 0.80391 | 1.0122 |  |  | 0.71513 | 1.0074 |  |  | 0.58936 | 1.0025
1%10%-5 b | [9 empty] | 0.804 | 1.0124 |  |  | 0.68081 | 1.0075 |  |  | 0.58909 | 1.0027
1%10%-5 c | [9 empty] | 0.80397 | 1.0123 |  |  | 0.68088 | 1.0076 |  |  | 0.58928 | 1.0029
1%10%-9 a | 30 | 1.2156 | 1.0192 | 1.1001 | 1.0164 | 0.97934 | 1.0157 |  |  | 0.81425 | 1.0117 |  |  | 0.69231 | 1.0071 |  |  | 0.61025 | 1.0026
1%10%-9 b |  | 1.2111 | 1.0192 | 1.1069 | 1.0164 | 0.97539 | 1.016 |  |  | 0.81401 | 1.0119 |  |  | 0.69432 | 1.0073 |  |  | 0.59674 | 1.0022
1%10%-9 c |  | 1.2132 | 1.0191 | 1.1025 | 1.0164 | 0.98062 | 1.0158 |  |  | 0.81367 | 1.012 |  |  | 0.69671 | 1.0075 |  |  | 0.59569 | 1.0023
1%10%-13 a | 45 | [8 empty] | 0.77861 | 1.0063 |  |  | 0.66228 | 1.0018 |  |  | 0.58903 | 0.9977
1%10%-13 b | [9 empty] | 0.77885 | 1.0065 |  |  | 0.66234 | 1.002 |  |  | 0.57528 | 0.9974
1%10%-13 c | [9 empty] | 0.78231 | 1.0068 |  |  | 0.66517 | 1.0021 |  |  | 0.57486 | 0.9975
1%10%-17 a | 60 | 1.2906 | 1.0191 | 1.0809 | 1.0176 | 1.0406 | 1.0162 |  |  | 0.80899 | 1.0121 |  |  | 0.70944 | 1.0078 |  |  | 0.59255 | 1.0025
1%10%-17 b |  | 1.2599 | 1.0191 | 1.0829 | 1.0176 | 1.0129 | 1.0165 |  |  | 0.80765 | 1.0122 |  |  | 0.68747 | 1.0079 |  |  | 0.59416 | 1.0023
1%10%-17 c |  | 1.2216 | 1.0191 | 1.0899 | 1.0175 | 0.98356 | 1.0164 |  |  | 0.80495 | 1.0123 |  |  | 0.6809 | 1.0078 |  |  | 0.59616 | 1.0023
1%10%-21 a | 90 | [8 empty] | 0.85207 | 1.0187 |  |  | 0.72579 | 1.0141 |  |  | 0.63311 | 1.0102
1%10%-21 b | [9 empty] | 0.85104 | 1.0189 |  |  | 0.72935 | 1.0143 |  |  | 0.63485 | 1.0099
1%10%-21 c | [9 empty] | 0.85102 | 1.0192 |  |  | 0.73104 | 1.0143 |  |  | 0.63371 | 1.0098
1%10%-25 a | 120 | 1.2129 | 1.0199 | 1.0874 | 1.0186 | 0.9752 | 1.0166 |  |  | 0.80661 | 1.0126 |  |  | 0.68526 | 1.0081 |  |  | 0.61366 | 1.0032
1%10%-25 b |  | 1.2221 | 1.0199 | 1.0898 | 1.0187 | 0.97742 | 1.0167 |  |  | 0.8074 | 1.0126 |  |  | 0.68571 | 1.0081 |  |  | 0.61369 | 1.003
1%10%-25 c |  | 1.2285 | 1.02 | 1.0918 | 1.0187 | 0.97999 | 1.0167 |  |  | 0.80759 | 1.0126 |  |  | 0.696 | 1.0082 |  |  | 0.61372 | 1.0031
1%10%-29 a | 150 | 1.2229 | 1.0207 | 1.08 | 1.0193 | 0.97205 | 1.0175 |  |  | 0.80766 | 1.0134 |  |  | 0.68649 | 1.0089 |  |  | 0.60348 | 1.0041
1%10%-29 b |  | 1.2207 | 1.0207 | 1.0791 | 1.0193 | 0.97181 | 1.0175 |  |  | 0.80732 | 1.0136 |  |  | 0.68521 | 1.0089 |  |  | 0.60377 | 1.0045
1%10%-29 c |  | 1.22 | 1.0207 | 1.0769 | 1.0193 | 0.97158 | 1.0175 |  |  | 0.80743 | 1.0135 |  |  | 0.68487 | 1.0089 |  |  | 0.60412 | 1.0044